## BSIC019a
BSIC019a | Attrezzatura modulare per bordo ponte composta da piano di lavoro costituito da pianali metallici e parapetto costituito da correnti e tavola fermapiede, compreso rete di sicurezza posta al di sotto del piano di lavoro e rete per il contenimento di materiali minuti, ancorata all'intradosso dello sbalzo. Compenso per l'installazione e rimozione a fine lavori con uso autocarro munito di cestello, regolarmente omologata e collaudata dagli Enti competenti a norma delle leggi vigenti ed il noleggio per mese di utilizzo o frazione, compreso il mantenimento in efficienza, per ogni metro lineare di attrezzatura. PER IL PRIMO MESE O FRAZIONE
| quantità considerata |  |  | n° | 1
Codice | Descrizione | U.M. | Quantità | P.U. | Incidenza | Eur/cad
prezzo
Macchinari
| A) TOTALE MACCHINARI |  |  |  | €/cad | 0
Mano d'opera
| B) TOTALE MANO D'OPERA |  |  |  | €/cad | 0
Noleggi
SIC.01.01.005.a | PONTEGGIO MODULARE MULTIDIREZIONALE METALLICO. maglia standard m 1,10 x 1,80), costituito da rosette a più fori solidali ai montanti, alle quali vengono collegati correnti e diagonali in opera. Sono compresi: - la fornitura di tutti gli elementi necessari per la costruzione del ponteggio; - il montaggio e lo smontaggio eseguito da personale esperto e dotato dei prescritti Dispositivi di Protezione Individuale, anche quando, per motivi legati alla sicurezza dei lavoratori, queste azioni vengono ripetute più volte durante il corso dei lavori; - i pianali in legno o metallo o altro materiale idoneo; - le tavole fermapiede e i parapetti - le scale interne di collegamento tra pianale e pianale; - le basette; - i diagonali; - gli ancoraggi; - la documentazione prevista dalla vigente normativa riguardo l'autorizzazione ministeriale, con gli schemi di montaggio. Gli apprestamenti sono e restano di proprietà dell'impresa. È inoltre compreso quanto altro occorre per dare la struttura installata nel rispetto delle normative vigenti. La misurazione è effettuata a nodo, per ogni mese o frazione, in relazione al calcolo strutturale PER IL PRIMO MESE O FRAZIONE - FORNITURA ALL'ESTERNO DI MANUFATTI | giunto | 2.7778 | 18.1 | 18.1 | 50.2778 | nodo | 5
SIC.02.01.005.b | PARAPETTI PREFABBRICATI Parapetto prefabbricato anticaduta da realizzare per la protezione contro il vuoto, (esempio:cigli degli scavi, fossi, vuoti, etc) , fornito e posto in opera. I dritti devono essere posti ad un interasse adeguato al fine di garantire la tenuta all'eventuale spinta di un operatore. I correnti e la tavola ferma piede non devono lasciare una luce in senso verticale, maggiore di cm 60, inoltre sia i correnti che le tavole ferma piede devono essere applicati dalla parte interna dei montanti. Sono compresi: l'uso per la durata delle fasi di lavoro che lo richiedono al fine di garantire la sicurezza dei lavoratori; il montaggio con tutto ciò che occorre per eseguirlo e lo smontaggio anche quando, per motivi legati alla sicurezza dei lavoratori, queste azioni vengono ripetute più volte durante le fasi di lavoro; l'accatastamento e lo smaltimento a fine opera. Gli apprestamenti sono e restano di proprietà dell'impresa. E' inoltre compreso quanto altro occorre per l'utilizzo temporaneo dei parapetti. Misurato a metro lineare posto in opera, per l'intera durata delle fasi di lavoro. | m | 1 | 12.9 | 12.9 | 12.9
SIC.01.01.015.a | SCHERMATURA CON TELI E RETI IN PLASTICA di ponteggi e castelletti e simili con teli e reti in plastica, fornita e posta in opera. Sono compresi: - ogni onere e magistero per dare la schermatura montata eseguita da personale esperto e dotato dei prescritti Dispositivi di Protezione Individuale; - lo smontaggio eseguito da personale esperto e dotato dei prescritti Dispositivi di Protezione Individuale, ad opera ultimata, anche in tempi differenti; - l'accatastamento e lo smaltimento a fine opera; - il mantenimento in condizioni di sicurezza. Tutti i materiali sono e restano di proprietà dell'impresa. È inoltre compreso quanto altro occorre per dare la schermatura realizzate a regola d'arte. Misurata per ogni metro quadrato di facciavista PER IL PRIMO MESE O FRAZIONE | mq. | 3.6 | 2.1 | 2.1 | 7.56
L.01.005 LAZIO | NOLO DI AUTOCARRO CON BRACCIO MUNITO DI CESTELLO idoneo per lavorazioni fino a ml 13 dal piano viabile | h | 0.26667 | 70.04 | 70.04 | 18.6773 | produttività | 7.5 | m/h
[5 empty] | 0 | 0
0
| C) TOTALE NOLEGGI |  |  |  | €/cad | 89.4151
|  |  |  | TOTALE (A+B+C) | €/m | 89.4151

## BSIC019b
BSIC019b | Idem come al BSIC019a. PER OGNI MESE IN PIÙ O FRAZIONE
| quantità considerata |  |  | n° | 1
Codice | Descrizione | U.M. | Quantità | P.U. | Incidenza | Eur/cad
prezzo
Macchinari
| A) TOTALE MACCHINARI |  |  |  | €/cad | 0
Mano d'opera
| B) TOTALE MANO D'OPERA |  |  |  | €/cad | 0
Noleggi
SIC.01.01.005.b | PONTEGGIO MODULARE MULTIDIREZIONALE METALLICO. maglia standard m 1,10 x 1,80), costituito da rosette a più fori solidali ai montanti, alle quali vengono collegati correnti e diagonali in opera. Sono compresi: - la fornitura di tutti gli elementi necessari per la costruzione del ponteggio; - il montaggio e lo smontaggio eseguito da personale esperto e dotato dei prescritti Dispositivi di Protezione Individuale, anche quando, per motivi legati alla sicurezza dei lavoratori, queste azioni vengono ripetute più volte durante il corso dei lavori; - i pianali in legno o metallo o altro materiale idoneo; - le tavole fermapiede e i parapetti - le scale interne di collegamento tra pianale e pianale; - le basette; - i diagonali; - gli ancoraggi; - la documentazione prevista dalla vigente normativa riguardo l'autorizzazione ministeriale, con gli schemi di montaggio. Gli apprestamenti sono e restano di proprietà dell'impresa. È inoltre compreso quanto altro occorre per dare la struttura installata nel rispetto delle normative vigenti. La misurazione è effettuata a nodo, per ogni mese o frazione, in relazione al calcolo strutturale PER OGNI MESE IN PIÙ O FRAZIONE - FORNITURA ALL'ESTERNO DI MANUFATTI | giunto | 2.7778 | 0.85 | 0.85 | 2.3611 | nodo | 5
SIC.01.01.015.b | SCHERMATURA CON TELI E RETI IN PLASTICA di ponteggi e castelletti e simili con teli e reti in plastica, fornita e posta in opera. Sono compresi: - ogni onere e magistero per dare la schermatura montata eseguita da personale esperto e dotato dei prescritti Dispositivi di Protezione Individuale; - lo smontaggio eseguito da personale esperto e dotato dei prescritti Dispositivi di Protezione Individuale, ad opera ultimata, anche in tempi differenti; - l'accatastamento e lo smaltimento a fine opera; - il mantenimento in condizioni di sicurezza. Tutti i materiali sono e restano di proprietà dell'impresa. È inoltre compreso quanto altro occorre per dare la schermatura realizzate a regola d'arte. Misurata per ogni metro quadrato di facciavista PER OGNI MESE IN PIÙ O FRAZIONE | mq. | 3.6 | 0.25 | 0.25 | 0.9
[5 empty] | 0 | 0
0
| C) TOTALE NOLEGGI |  |  |  | €/cad | 3.2611
|  |  |  | TOTALE (A+B+C) | €/m | 3.2611

## BSIC032a
BSIC032a | parapetto anticaduta costituito da aste verticali metalliche prefabbricate, correnti orizzontali di chiusura e tavola fermapiede, compreso rete per il contenimento di materiali minuti, ancorato alla soletta e/o al cordolo dell'opera d'arte tramite sistema a morsa, piastra tassellata o altro sistema equivalente con altezza finale minima dal punto più alto soggetto a lavorazione pari a 1,00 m. Compreso l'installazione e la rimozione a fine lavori con uso di autocarro munito di cestello, regolarmente omologato e collaudato dagli Enti competenti a norma delle leggi vigenti ed il noleggio per mese di utilizzo o frazione, compreso il mantenimento in efficienza, per ogni metro lineare di attrezzatura. PER IL PRIMO MESE O FRAZIONE
| quantità considerata |  |  | n° | 1
Codice | Descrizione | U.M. | Quantità | P.U. | Incidenza | Eur/cad
prezzo
Macchinari
| A) TOTALE MACCHINARI |  |  |  | €/cad | 0
Mano d'opera
| B) TOTALE MANO D'OPERA |  |  |  | €/cad | 0
Noleggi
SIC.02.01.005 | PARAPETTI PREFABBRICATI Parapetto prefabbricato anticaduta da realizzare per la protezione contro il vuoto, (esempio:cigli degli scavi, fossi, vuoti, etc) , fornito e posto in opera. I dritti devono essere posti ad un interasse adeguato al fine di garantire la tenuta all'eventuale spinta di un operatore. I correnti e la tavola ferma piede non devono lasciare una luce in senso verticale, maggiore di cm 60, inoltre sia i correnti che le tavole ferma piede devono essere applicati dalla parte interna dei montanti. Sono compresi: l'uso per la durata delle fasi di lavoro che lo richiedono al fine di garantire la sicurezza dei lavoratori; il montaggio con tutto ciò che occorre per eseguirlo e lo smontaggio anche quando, per motivi legati alla sicurezza dei lavoratori, queste azioni vengono ripetute più volte durante le fasi di lavoro; l'accatastamento e lo smaltimento a fine opera. Gli apprestamenti sono e restano di proprietà dell'impresa. E' inoltre compreso quanto altro occorre per l'utilizzo temporaneo dei parapetti. Misurato a metro lineare posto in opera, per l'intera durata delle fasi di lavoro. euro (dodici/90) | m | 1 | 12.9 | 12.9 | 12.9
SIC.01.01.015.a | SCHERMATURA CON TELI E RETI IN PLASTICA di ponteggi e castelletti e simili con teli e reti in plastica, fornita e posta in opera. Sono compresi: - ogni onere e magistero per dare la schermatura montata eseguita da personale esperto e dotato dei prescritti Dispositivi di Protezione Individuale; - lo smontaggio eseguito da personale esperto e dotato dei prescritti Dispositivi di Protezione Individuale, ad opera ultimata, anche in tempi differenti; - l'accatastamento e lo smaltimento a fine opera; - il mantenimento in condizioni di sicurezza. Tutti i materiali sono e restano di proprietà dell'impresa. È inoltre compreso quanto altro occorre per dare la schermatura realizzate a regola d'arte. Misurata per ogni metro quadrato di facciavista PER IL PRIMO MESE O FRAZIONE | mq. | 1.5 | 2.1 | 2.1 | 3.15
L.01.005 | NOLO DI AUTOCARRO CON BRACCIO MUNITO DI CESTELLO idoneo per lavorazioni fino a ml 13 dal piano viabile | h | 0.16 | 70.04 | 70.04 | 11.2064 | produttività | 12.5 | m/h
[5 empty] | 0 | 0
[5 empty] | 0 | 0
[5 empty] | 0 | 0
[5 empty] | 0 | 0
[5 empty] | 0 | 0
[5 empty] | 0 | 0
[5 empty] | 0 | 0
[5 empty] | 0 | 0
0
| C) TOTALE NOLEGGI |  |  |  | €/cad | 27.2564
|  |  |  | TOTALE (A+B+C) | €/m | 27.2564

## BSIC032b
BSIC032b | Idem come al BSIC032a. PER OGNI MESE IN PIÙ O FRAZIONE
| quantità considerata |  |  | n° | 1
Codice | Descrizione | U.M. | Quantità | P.U. | Incidenza | Eur/cad
prezzo
Macchinari
| A) TOTALE MACCHINARI |  |  |  | €/cad | 0
Mano d'opera
| B) TOTALE MANO D'OPERA |  |  |  | €/cad | 0
Noleggi
SIC.01.01.015.b | SCHERMATURA CON TELI E RETI IN PLASTICA di ponteggi e castelletti e simili con teli e reti in plastica, fornita e posta in opera. Sono compresi: - ogni onere e magistero per dare la schermatura montata eseguita da personale esperto e dotato dei prescritti Dispositivi di Protezione Individuale; - lo smontaggio eseguito da personale esperto e dotato dei prescritti Dispositivi di Protezione Individuale, ad opera ultimata, anche in tempi differenti; - l'accatastamento e lo smaltimento a fine opera; - il mantenimento in condizioni di sicurezza. Tutti i materiali sono e restano di proprietà dell'impresa. È inoltre compreso quanto altro occorre per dare la schermatura realizzate a regola d'arte. Misurata per ogni metro quadrato di facciavista PER OGNI MESE IN PIÙ O FRAZIONE | mq. | 1.5 | 0.25 | 0.25 | 0.375
[5 empty] | 0 | 0
[5 empty] | 0 | 0
[5 empty] | 0 | 0
[5 empty] | 0 | 0
[5 empty] | 0 | 0
[5 empty] | 0 | 0
[5 empty] | 0 | 0
[5 empty] | 0 | 0
0
| C) TOTALE NOLEGGI |  |  |  | €/cad | 0.375
|  |  |  | TOTALE (A+B+C) | €/m | 0.375

## BSIC034a
BSIC034a | Ponteggio modulare multidirezionale metallico per bordo ponte, compreso rete di sicurezza posta al di sotto del piano di lavoro e rete per il contenimento di materiali minuti. Compenso per l'installazione e rimozione a fine lavori con uso autocarro munito di cestello, regolarmente omologata e collaudata dagli Enti competenti a norma delle leggi vigenti ed il noleggio per mese di utilizzo o frazione, compreso il mantenimento in efficienza, per ogni metro lineare di ponteggio. PER IL PRIMO MESE O FRAZIONE
| quantità considerata |  |  | n° | 1
Codice | Descrizione | U.M. | Quantità | P.U. | Incidenza | Eur/cad
prezzo
Macchinari
| A) TOTALE MACCHINARI |  |  |  | €/cad | 0
Mano d'opera
| B) TOTALE MANO D'OPERA |  |  |  | €/cad | 0
Noleggi
SIC.01.01.005.a | PONTEGGIO MODULARE MULTIDIREZIONALE METALLICO. maglia standard m 1,10 x 1,80), costituito da rosette a più fori solidali ai montanti, alle quali vengono collegati correnti e diagonali in opera. Sono compresi: - la fornitura di tutti gli elementi necessari per la costruzione del ponteggio; - il montaggio e lo smontaggio eseguito da personale esperto e dotato dei prescritti Dispositivi di Protezione Individuale, anche quando, per motivi legati alla sicurezza dei lavoratori, queste azioni vengono ripetute più volte durante il corso dei lavori; - i pianali in legno o metallo o altro materiale idoneo; - le tavole fermapiede e i parapetti - le scale interne di collegamento tra pianale e pianale; - le basette; - i diagonali; - gli ancoraggi; - la documentazione prevista dalla vigente normativa riguardo l'autorizzazione ministeriale, con gli schemi di montaggio. Gli apprestamenti sono e restano di proprietà dell'impresa. È inoltre compreso quanto altro occorre per dare la struttura installata nel rispetto delle normative vigenti. La misurazione è effettuata a nodo, per ogni mese o frazione, in relazione al calcolo strutturale PER IL PRIMO MESE O FRAZIONE - FORNITURA ALL'ESTERNO DI MANUFATTI | giunto | 8.3333 | 18.1 | 18.1 | 150.8333 | nodi | 15
SIC.01.01.015.a | SCHERMATURA CON TELI E RETI IN PLASTICA di ponteggi e castelletti e simili con teli e reti in plastica, fornita e posta in opera. Sono compresi: - ogni onere e magistero per dare la schermatura montata eseguita da personale esperto e dotato dei prescritti Dispositivi di Protezione Individuale; - lo smontaggio eseguito da personale esperto e dotato dei prescritti Dispositivi di Protezione Individuale, ad opera ultimata, anche in tempi differenti; - l'accatastamento e lo smaltimento a fine opera; - il mantenimento in condizioni di sicurezza. Tutti i materiali sono e restano di proprietà dell'impresa. È inoltre compreso quanto altro occorre per dare la schermatura realizzate a regola d'arte. Misurata per ogni metro quadrato di facciavista PER IL PRIMO MESE O FRAZIONE | mq. | 4.1 | 2.1 | 2.1 | 8.61
L.01.005 | NOLO DI AUTOCARRO CON BRACCIO MUNITO DI CESTELLO idoneo per lavorazioni fino a ml 13 dal piano viabile | h | 0.53333 | 70.04 | 70.04 | 37.3547 | produttività | 3.75 | m/h
[5 empty] | 0 | 0
0
| C) TOTALE NOLEGGI |  |  |  | €/cad | 196.798
|  |  |  | TOTALE (A+B+C) | €/m | 196.798

## BSIC034b
BSIC034b | Idem come al BSIC034a. PER OGNI MESE IN PIÙ O FRAZIONE
| quantità considerata |  |  | n° | 1
Codice | Descrizione | U.M. | Quantità | P.U. | Incidenza | Eur/cad
prezzo
Macchinari
| A) TOTALE MACCHINARI |  |  |  | €/cad | 0
Mano d'opera
| B) TOTALE MANO D'OPERA |  |  |  | €/cad | 0
Noleggi
SIC.01.01.005.b | PONTEGGIO MODULARE MULTIDIREZIONALE METALLICO. maglia standard m 1,10 x 1,80), costituito da rosette a più fori solidali ai montanti, alle quali vengono collegati correnti e diagonali in opera. Sono compresi: - la fornitura di tutti gli elementi necessari per la costruzione del ponteggio; - il montaggio e lo smontaggio eseguito da personale esperto e dotato dei prescritti Dispositivi di Protezione Individuale, anche quando, per motivi legati alla sicurezza dei lavoratori, queste azioni vengono ripetute più volte durante il corso dei lavori; - i pianali in legno o metallo o altro materiale idoneo; - le tavole fermapiede e i parapetti - le scale interne di collegamento tra pianale e pianale; - le basette; - i diagonali; - gli ancoraggi; - la documentazione prevista dalla vigente normativa riguardo l'autorizzazione ministeriale, con gli schemi di montaggio. Gli apprestamenti sono e restano di proprietà dell'impresa. È inoltre compreso quanto altro occorre per dare la struttura installata nel rispetto delle normative vigenti. La misurazione è effettuata a nodo, per ogni mese o frazione, in relazione al calcolo strutturale PER OGNI MESE IN PIÙ O FRAZIONE - FORNITURA ALL'ESTERNO DI MANUFATTI | giunto | 8.3333 | 0.85 | 0.85 | 7.0833 | nodi | 15
SIC.01.01.015.b | SCHERMATURA CON TELI E RETI IN PLASTICA di ponteggi e castelletti e simili con teli e reti in plastica, fornita e posta in opera. Sono compresi: - ogni onere e magistero per dare la schermatura montata eseguita da personale esperto e dotato dei prescritti Dispositivi di Protezione Individuale; - lo smontaggio eseguito da personale esperto e dotato dei prescritti Dispositivi di Protezione Individuale, ad opera ultimata, anche in tempi differenti; - l'accatastamento e lo smaltimento a fine opera; - il mantenimento in condizioni di sicurezza. Tutti i materiali sono e restano di proprietà dell'impresa. È inoltre compreso quanto altro occorre per dare la schermatura realizzate a regola d'arte. Misurata per ogni metro quadrato di facciavista PER OGNI MESE IN PIÙ O FRAZIONE | mq. | 4.1 | 0.25 | 0.25 | 1.025
[5 empty] | 0 | 0
0
| C) TOTALE NOLEGGI |  |  |  | €/cad | 8.1083
|  |  |  | TOTALE (A+B+C) | €/m | 8.1083

## NSIC142
| codice | descrizione | u.m.
| NSIC142 | Delimitazione di zone di cantiere mediante elementi in calcestruzzo tipo new jersey, retti o curvi della classe H4 e dotati di dispositivi rifrangenti. E' compresa: la sostituzione in caso di eventuali perdite e/o danneggiamenti. NOLEGGIO SETTIMANALE PER METRO LINEARE. | m*sett | 1.4906
voce | codice | descrizione | misure | totale misure | u.m. | Coefficiente di ammortamento | prezzo | importo totale lordo
1 | CE.28.005.n | barriera stradale di sicurezza, retta o curva della classe H4 - centrale | 1 | 1 | m |  | 144.02
2 | CE.28.010.d | Dispositivi rifrangenti | 0.16667 | 0.16667 | cad |  | 2.59 | 0.43167
3 |  | percentuale dovuta alla sostituzione dei materiali di cui sopra per eventuali perdite o danneggiamenti. |  |  |  | 10% | 14.4452
4 |  | ammortamento |  |  |  | 40% | 63.5587
5 |  | costo a settimana da ammortamento | 53 settimane | 53 |  |  | 1.1992 | 1.1992
6 |  | spese generali |  | 0.13 |  |  |  | 0.1559
7 |  | utile di impresa |  | 0.1 |  |  |  | 0.13551
| NSIC142 |  |  |  | m*sett |  |  | 1.4906
| NOTA | ANAS elenco prezzi 2013

## NSIC143a
| codice | descrizione | u.m.
| NSIC143a | Piazzamento e successiva rimozione di un metro di elementi in calcestruzzo tipo new jersey (come descritto in NSIC142) per delimitazione di zone di cantiere. E' compresa: la manutenzione per tutto il periodo di durata della fase di riferimento. | m | 3.4165
voce | codice | descrizione | misure | totale misure | u.m. | Coefficiente di ammortamento | prezzo | importo totale lordo
1 | L.01.002.d ANAS 2013 | NOLO DI AUTOCARRO PER LAVORO NOTTURNO funzionante compreso conducente, carburante e lubrificante per prestazioni di lavoro notturno Per ogni ora di lavoro. DELLA PORTATA DI OLTRE QL 150 CON BILICO. | 1 | 1 | ora |  | 105.21
2 | L.01.045 ANAS 2013 | NOLO DI AUTOGRU funzionante compreso conducente, carburante e lubrificante. Per ogni ora di lavoro. DELLA PORTATA DA 5 A 10 TONN. | 1 | 1 | ora |  | 79.98
3 | 1.06.1c CTP 2012 | operaio specializzato | 1 | 1 | ora |  | 33.5
4 | 1.06.1b CTP 2012 | operaio qualificato | 1 | 1 | ora |  | 31.18
|  | quota per operazioni di manutenzione. | 1 | 1 | % |  | 24.987
[5 empty] | Tot.*m |  |  | 2.7486
5 |  | spese generali |  | 0.13 |  |  |  | 0.35731
6 |  | utile di impresa |  | 0.1 |  |  |  | 0.31059
| NSIC143a |  |  |  | m |  |  | 3.4165
| NOTA | ANAS elenco prezzi 2013

## NSIC143b
| codice | descrizione | u.m.
| NSIC143b | Movimentazione e riposizionamento di un metro di elementi in calcestruzzo tipo new jersey (come descritto in NSIC142) per delimitazione di zone di cantiere. | m | 1.7981
voce | codice | descrizione | misure | totale misure | u.m. | Coefficiente di ammortamento | prezzo | importo totale lordo
1 | L.01.045 ANAS 2013 | NOLO DI AUTOGRU funzionante compreso conducente, carburante e lubrificante. Per ogni ora di lavoro. DELLA PORTATA DA 5 A 10 TONN. | 1 | 1 | ora |  | 79.98
3 | 1.06.1c CTP 2012 | operaio specializzato | 1 | 1 | ora |  | 33.5
4 | 1.06.1b CTP 2012 | operaio qualificato | 1 | 1 | ora |  | 31.18
[5 empty] | Tot.*m |  |  | 1.4466
5 |  | spese generali |  | 0.13 |  |  |  | 0.18806
6 |  | utile di impresa |  | 0.1 |  |  |  | 0.16347
| NSIC143b |  |  |  | m |  |  | 1.7981
| NOTA | ANAS elenco prezzi 2013

## NSIC143c
| codice | descrizione | u.m.
| NSIC143c | Rimozione di un metro di elementi in calcestruzzo tipo new jersey (come descritto in NSIC142) per delimitazione di zone di cantiere. | m | 1.5529
voce | codice | descrizione | misure | totale misure | u.m. | Coefficiente di ammortamento | prezzo | importo totale lordo
1 | L.01.002.d ANAS 2013 | NOLO DI AUTOCARRO PER LAVORO NOTTURNO funzionante compreso conducente, carburante e lubrificante per prestazioni di lavoro notturno Per ogni ora di lavoro. DELLA PORTATA DI OLTRE QL 150 CON BILICO. | 1 | 0.5 | ora |  | 105.21 | 52.605
2 | L.01.045 ANAS 2013 | NOLO DI AUTOGRU funzionante compreso conducente, carburante e lubrificante. Per ogni ora di lavoro. DELLA PORTATA DA 5 A 10 TONN. | 1 | 0.5 | ora |  | 79.98 | 39.99
3 | 1.06.1c CTP 2012 | operaio specializzato | 1 | 0.5 | ora |  | 33.5 | 16.75
4 | 1.06.1b CTP 2012 | operaio qualificato | 1 | 0.5 | ora |  | 31.18 | 15.59
|  | quota per operazioni di manutenzione. | 1 | 0 | % |  | 24.987 | 0
[5 empty] | Tot.*m |  |  | 1.2493
5 |  | spese generali |  | 0.13 |  |  |  | 0.16242
6 |  | utile di impresa |  | 0.1 |  |  |  | 0.14118
| NSIC143c |  |  |  | m |  |  | 1.5529
| NOTA | ANAS elenco prezzi 2013